## Sheet1
易捷互动科技开发有限公司
炉前检查作业指导书
机型 | ALL | 工序名称 | HOTFLOW 9CR 操作 |  | 修改 |  | 注意事项：
MODEL |  | PROCEDURE NAME |  |  | REV 01
一、作业流程:
1.掌握生产品种、质量状况、注意事项、整理工作区域,填写报表.
2.检查回焊炉是否预热，炉温是否与实际机种所需为炉温，是否符合管制表设定参数.
3.全数检查产品,主要检查项目，检验标准如下:
A:少料:应贴物料的位置,欠缺物料. | [6 empty] | 1.对于不良品及炉前维修品须作出标示,在板边贴
B:多件:不应贴装的位置有物料. | [6 empty] | 白色贴纸注明位置. 以便炉后QC重点检查.
C:错位:与要求贴装的规格不相符.
D:反向:贴片设计要求的方向相反;如IC、二极管、三极管、钽电容、EC电容. | [6 empty] | 2.如在当班时间内同种不良连续出现三次
E:组件偏移:组件焊接端与PAD偏差超出本体之1/3. | [6 empty] | 立即反馈拉长.
F:浮高:组件与PCB之间有明显的变形。
G:PCB板面:不可有油污、氧化、刮伤、断裂. | [6 empty] | 3. 物料须核对正确.
H:反面:电阻或有上下之分的组件不可出现反向现象.
不良现象记录报表,不良品有需拔动,用镊子轻拔正,不能维修的需将物料取下洗板重新贴片。 | [6 empty] | 4.拿取PCB须拿PCB板板边,勿触摸组件.
4.对于手加物料须100%确认规格极性且确认有否切实作标记.(固定手加物料可无,不固定手加物料须有)
5.检查OK品过炉,注意平整度及板之间的间距须在10CM以上.
二、使用工具:
1.镊子 4.样板 5.不良标签 6.报表
制表 | 刘虎 | 核准 |  | 批准 |  | 刘虎
PREPARED | 2014-08-20 | APPROVED |  | EVALUATION |  | 2014-08-05